## 2023第4季度
稷山县疾病预防控制中心2024.3.13水质检测情况汇总表
序号 | 报告编号 | 样品 编号 | 采样地点编号 | 采样地点 | 检测项目
[5 empty] | 色度 | 浑浊度 | 臭和味 | 肉眼可见物 | 高锰酸盐指数（以O2计） | 铬（六价） | 氨(以N计） | 硝酸盐(以N计） | 砷 | 汞 | 铅 | 镉 | 铝 | 游离余氯 | 二氧化氯 | 菌落总数 | 总大肠菌群 | 大肠埃希氏菌
|  |  |  | 检测依据 | GB/T 5750.4-2023(4.1) | GB/T 5750.4-2023(5.1) | GB/T 5750.4-2023(6.1) | GB/T 5750.4-2023(7.1) | GB/T 5750.7-2023(4.1) | GB/T5750.6-2023(13.1) | GB/T 5750.5-2023(11.1) | GB/T 5750.5-2023(6.2) | GB/T 5750.6-2023(9.1) | GB/T5750.6-2023(11.1) | GB/T5750.6-2023(14.1) | GB/T5750.6-2023(12.1) | GB/T 5750.6-2023(4.1) | GB/T5750.11-2023(4.3) | GB/T5750.11-2023(8.4) | GB/T5750.12-2023(4.1) | GB/T5750.12-2023(5.1) | GB/T5750.12-2023(7.1)
|  |  |  | 卫生标准 | ≤15 | ≤1 | 无异臭、异味 | 无 | ≤3 | ≤0.05 | ≤0.5 | ≤10 | ≤0.01 | ≤0.001 | ≤0.01 | ≤0.005 | ≤0.2 | ≥0.05 | ≥0.02 | ≤100 | 不得 检出 | 不得 检出
|  |  |  | 单位 | 度 | NTU | 无量纲 | 无量纲 | mg/L | mg/L | mg/L | mg/L | mg/L | mg/L | mg/L | mg/L | mg/L | mg/L | mg/L | CFU/ml | MPN/100ml | MPN/100ml
1 | SXYFY2024(S)0186-SY0318 | SY0318 | 2024JSX01001 | 焦老四肉夹馍 | ＜5 | ＜1 | 无 | 无 | 0.78 | ＜0.004 | 0.07 | 1.6 | 0.003 | ＜0.0001 | ＜0.0025 | ＜0.0005 | ＜0.008 | 0.08 | 0.11 | 73 | 未检出 | 未检出
2 | SXYFY2024(S)0186-SY0319 | SY0319 | 2024JSX01002 | 建果烟酒门市部 | ＜5 | ＜1 | 无 | 无 | 1.12 | 0.047 | 0.05 | 3.4 | 0.005 | ＜0.0001 | ＜0.0025 | ＜0.0005 | ＜0.008 | 0.1 | 0.14 | 58 | 未检出 | 未检出
3 | SXYFY2024(S)0186-SY0320 | SY0320 | 2024JSX01003 | 诚信志远果业 | ＜5 | ＜1 | 无 | 无 | 0.7 | ＜0.004 | 0.08 | 1.5 | 0.004 | ＜0.0001 | ＜0.0025 | ＜0.0005 | ＜0.008 | 0.11 | 0.15 | 90 | 未检出 | 未检出
4 | SXYFY2024(S)0186-SY0321 | SY0321 | 2024JSX01004 | C位美学 | ＜5 | ＜1 | 无 | 无 | 0.91 | ＜0.004 | 0.07 | 1.5 | 0.004 | ＜0.0001 | ＜0.0025 | ＜0.0005 | ＜0.008 | 0.09 | 0.12 | 85 | 未检出 | 未检出
5 | SXYFY2024(S)0186-SY0322 | SY0322 | 2024JSX01005 | 居然烟酒 | ＜5 | ＜1 | 无 | 无 | 0.82 | ＜0.004 | 0.06 | 1.5 | 0.003 | ＜0.0001 | ＜0.0025 | ＜0.0005 | ＜0.008 | 0.12 | 0.16 | 17 | 未检出 | 未检出
6 | SXYFY2024(S)0186-SY0323 | SY0323 | 2024JSX01006 | 民乐园超市 | ＜5 | ＜1 | 无 | 无 | 0.81 | ＜0.004 | 0.04 | 1.6 | 0.003 | ＜0.0001 | ＜0.0025 | ＜0.0005 | ＜0.008 | 0.13 | 0.15 | 89 | 未检出 | 未检出
7 | SXYFY2024(S)0186-SY0324 | SY0324 | 2024JSX01007 | 三只熊 | ＜5 | ＜1 | 无 | 无 | 0.73 | ＜0.004 | 0.05 | 1.5 | 0.003 | ＜0.0001 | ＜0.0025 | ＜0.0005 | ＜0.008 | 0.12 | 0.16 | 25 | 未检出 | 未检出
8 | SXYFY2024(S)0186-SY0325 | SY0325 | 2024JSX01008 | 宏远图文广告 | ＜5 | ＜1 | 无 | 无 | 0.81 | ＜0.004 | 0.07 | 1.5 | 0.003 | ＜0.0001 | ＜0.0025 | ＜0.0005 | ＜0.008 | 0.09 | 0.13 | 22 | 未检出 | 未检出
9 | SXYFY2024(S)0186-SY0326 | SY0326 | 2024JSX01009 | 樊文花 | ＜5 | ＜1 | 无 | 无 | 1.1 | ＜0.004 | 0.07 | 1.5 | 0.003 | ＜0.0001 | ＜0.0025 | ＜0.0005 | ＜0.008 | 0.08 | 0.14 | 68 | 未检出 | 未检出
10 | SXYFY2024(S)0186-SY0327 | SY0327 | 2024JSX01010 | 鸿图快印 | ＜5 | ＜1 | 无 | 无 | 0.81 | ＜0.004 | 0.08 | 1.5 | 0.003 | ＜0.0001 | ＜0.0025 | ＜0.0005 | ＜0.008 | 0.12 | 0.17 | 80 | 未检出 | 未检出
11 | SXYFY2024(S)0186-SY0328 | SY0328 | 2024JSX01011 | 甜啦啦 | ＜5 | ＜1 | 无 | 无 | 0.8 | ＜0.004 | 0.09 | 1.5 | 0.004 | 0.0001 | ＜0.0025 | ＜0.0005 | ＜0.008 | 0.11 | 0.16 | 64 | 未检出 | 未检出
12 | SXYFY2024(S)0186-SY0329 | SY0329 | 2024JSX01012 | 味之美烘培 | ＜5 | ＜1 | 无 | 无 | 1.02 | 0.02 | 0.09 | 1.6 | ＜0.001 | ＜0.0001 | ＜0.0025 | ＜0.0005 | ＜0.008 | 0.15 | 0.18 | 82 | 未检出 | 未检出
13 | SXYFY2024(S)0186-SY0330 | SY0330 | 2024JSX01013 | 正新鸡排 | ＜5 | ＜1 | 无 | 无 | 0.97 | ＜0.004 | 0.08 | 1.6 | 0.003 | ＜0.0001 | ＜0.0025 | ＜0.0005 | ＜0.008 | 0.14 | 0.19 | 87 | 未检出 | 未检出
14 | SXYFY2024(S)0186-SY0331 | SY0331 | 2024JSX01014 | 酥滋心 | ＜5 | ＜1 | 无 | 无 | 0.86 | ＜0.004 | 0.07 | 1.6 | 0.004 | ＜0.0001 | ＜0.0025 | ＜0.0005 | ＜0.008 | 0.11 | 0.16 | 33 | 未检出 | 未检出
15 | SXYFY2024(S)0186-SY0332 | SY0332 | 2024JSX01015 | 康福堂大药店 | ＜5 | ＜1 | 无 | 无 | 0.66 | ＜0.004 | 0.07 | 1.5 | 0.003 | ＜0.0001 | ＜0.0025 | ＜0.0005 | ＜0.008 | 0.09 | 0.14 | 39 | 未检出 | 未检出
16 | SXYFY2024(S)0186-SY0333 | SY0333 | 2024JSX01016 | 洁神洗衣洗鞋坊 | ＜5 | ＜1 | 无 | 无 | 0.69 | ＜0.004 | 0.09 | 1.6 | 0.003 | ＜0.0001 | ＜0.0025 | ＜0.0005 | ＜0.008 | 0.09 | 0.15 | 16 | 未检出 | 未检出
17 | SXYFY2024(S)0186-SY0334 | SY0334 | 2024JSX01017 | 恒盛烟酒副食 | ＜5 | ＜1 | 无 | 无 | 0.88 | ＜0.004 | 0.09 | 1.5 | 0.003 | ＜0.0001 | ＜0.0025 | ＜0.0005 | ＜0.008 | 0.14 | 0.16 | 83 | 未检出 | 未检出
18 | SXYFY2024(S)0186-SY0335 | SY0335 | 2024JSX01018 | 傻子张大盘鸡 | ＜5 | ＜1 | 无 | 无 | 0.62 | ＜0.004 | 0.07 | 1.6 | 0.002 | ＜0.0001 | ＜0.0025 | ＜0.0005 | ＜0.008 | 0.15 | 0.18 | 81 | 未检出 | 未检出
19 | SXYFY2024(S)0186-SY0336 | SY0336 | 2024JSX01019 | 百汇医药 | ＜5 | ＜1 | 无 | 无 | 0.91 | ＜0.004 | 0.08 | 1.6 | 0.002 | 0.0001 | ＜0.0025 | ＜0.0005 | ＜0.008 | 0.16 | 0.21 | 67 | 未检出 | 未检出
20 | SXYFY2024(S)0186-SY0337 | SY0337 | 2024JSX01020 | 翔云宾馆 | ＜5 | ＜1 | 无 | 无 | 0.64 | ＜0.004 | 0.07 | 1.6 | 0.002 | ＜0.0001 | ＜0.0025 | ＜0.0005 | ＜0.008 | 0.12 | 0.17 | 72 | 未检出 | 未检出
21 | SXYFY2024(S)0186-SY0338 | SY0338 | 2024JSX01021 | 头皮问题管理 | ＜5 | ＜1 | 无 | 无 | 0.84 | ＜0.004 | 0.09 | 1.6 | 0.002 | ＜0.0001 | ＜0.0025 | ＜0.0005 | ＜0.008 | 0.11 | 0.16 | 74 | 未检出 | 未检出
22 | SXYFY2024(S)0186-SY0339 | SY0339 | 2024JSX01022 | 玖福烟酒门市部 | ＜5 | ＜1 | 无 | 无 | 0.71 | ＜0.004 | 0.07 | 1.5 | 0.002 | ＜0.0001 | ＜0.0025 | ＜0.0005 | ＜0.008 | 0.09 | 0.15 | 42 | 未检出 | 未检出
23 | SXYFY2024(S)0186-SY0340 | SY0340 | 2024JSX01023 | 苏伟早餐 | ＜5 | ＜1 | 无 | 无 | 0.75 | ＜0.004 | 0.06 | 1.6 | 0.002 | ＜0.0001 | ＜0.0025 | ＜0.0005 | ＜0.008 | 0.12 | 0.17 | 85 | 未检出 | 未检出
24 | SXYFY2024(S)0186-SY0341 | SY0341 | 2024JSX01024 | 稷丰世红副食店 | ＜5 | ＜1 | 无 | 无 | 0.69 | ＜0.004 | 0.08 | 1.6 | 0.003 | ＜0.0001 | ＜0.0025 | ＜0.0005 | ＜0.008 | 0.08 | 0.15 | 37 | 未检出 | 未检出
25 | SXYFY2024(S)0186-SY0342 | SY0342 | 2024JSX01025 | 健安诊所 | ＜5 | ＜1 | 无 | 无 | 0.65 | ＜0.004 | 0.08 | 1.7 | 0.002 | ＜0.0001 | ＜0.0025 | ＜0.0005 | ＜0.008 | 0.11 | 0.17 | 27 | 未检出 | 未检出