## 2024第4季度
稷山县疾病预防控制中心2024.11.25水质检测情况汇总表
序号 | 样品 编号 | 采样地点编号 | 采样地点 | 检测项目
|  |  |  | 色度 | 浑浊度 | 臭和味 | 肉眼可见物 | 高锰酸盐指数（以O2计） | 铬（六价） | 氨(以N计） | 硝酸盐(以N计） | 砷 | 汞 | 铅 | 镉 | 铝 | 游离氯 | 二氧化氯 | 菌落总数 | 总大肠菌群 | 大肠埃希氏菌
|  |  | 检测依据 | GB/T 5750.4-2023 (4.1) 铂-钴标准比色法 | GB/T 5750.4-2023 (5.1) 散射法-福尔马肼标准 | GB/T 5750.4-2023 (6.1) 嗅气和尝味法 | GB/T 5750.4-2023 (7.1) 直接观察法 | GB/T 5750.7-2023 (4.1) 酸性高锰酸钾滴定法 | GB/T 5750.6-2023 (13.1) 二苯碳酰二肼分光光度法 | GB/T 5750.5-2023(11.1)纳氏试剂分光光度法 | GB/T 5750.5-2023 (6.2) 离子色谱法 | GB/T 5750.6-2023(9.1) 氢化物原子荧光法 | GB/T 5750.6-2023 (11.1) 原子荧光法 | GB/T 5750.6-2023 (14.1) 无火焰原子吸收分光光度法 | GB/T 5750.6-2023 (12.1) 无火焰原子吸收分光光度法 | GB/T 5750.6-2023(4.1) 铬天青S分光光度法 | GB/T 5750.11-2023(4.3)现场N,N-二乙基对苯二胺（DPD）法 | GB/T 5750.11-2023(8.4) 现场N,N-二乙基对苯二胺（DPD）法 | GB/T 5750.12-2023(4.1) 平皿计数法 | GB/T 5750.12-2023(5.3) 酶底物法 | GB/T 5750.12-2023(7.3)酶底物法
|  |  | 卫生标准 | ≤15 | ≤1 | 无异臭、异味 | 无 | ≤3 | ≤0.05 | ≤0.5 | ≤10 | ≤0.01 | ≤0.001 | ≤0.01 | ≤0.005 | ≤0.2 | ≥0.05 | ≥0.02 | ≤100 | 不得 检出 | 不得 检出
|  |  | 单位 | 度 | NTU | 无量纲 | 无量纲 | mg/L | mg/L | mg/L | mg/L | mg/L | mg/L | mg/L | mg/L | mg/L | mg/L | mg/L | CFU/ml | MPN/100ml | MPN/100ml
1 | SY2886 | 2024JSX04001 | 焦老四肉夹馍 | ＜5 | ＜1 | 无 | 无 | 0.7 | ＜0.004 | 0.12 | 3.9 | 0.003 | 0.0002 | ＜0.0025 | ＜0.0005 | ＜0.008 | 0.1 | 0.11 | 40 | 未检出 | 未检出
2 | SY2887 | 2024JSX04002 | 建果烟酒门市部 | ＜5 | ＜1 | 无 | 无 | 1.02 | 0.046 | 0.14 | 3.6 | 0.004 | 0.0002 | ＜0.0025 | ＜0.0005 | ＜0.008 | 0.1 | 0.13 | 27 | 未检出 | 未检出
3 | SY2888 | 2024JSX04003 | 诚信志远果业 | ＜5 | ＜1 | 无 | 无 | 0.72 | ＜0.004 | 0.1 | 6.7 | 0.002 | ＜0.0001 | ＜0.0025 | ＜0.0005 | ＜0.008 | 0.09 | 0.13 | 36 | 未检出 | 未检出
4 | SY2889 | 2024JSX04004 | C位美学 | ＜5 | ＜1 | 无 | 无 | 0.75 | ＜0.004 | 0.09 | 7.7 | 0.002 | 0.0002 | ＜0.0025 | ＜0.0005 | ＜0.008 | 0.09 | 0.12 | 32 | 未检出 | 未检出
5 | SY2890 | 2024JSX04005 | 居然烟酒 | ＜5 | ＜1 | 无 | 无 | 0.66 | ＜0.004 | 0.15 | 2.9 | 0.002 | ＜0.0001 | ＜0.0025 | ＜0.0005 | ＜0.008 | 0.1 | 0.11 | 18 | 未检出 | 未检出
6 | SY2891 | 2024JSX04006 | 民乐园超市 | ＜5 | ＜1 | 无 | 无 | 0.7 | ＜0.004 | 0.14 | 4.2 | 0.003 | ＜0.0001 | ＜0.0025 | ＜0.0005 | ＜0.008 | 0.11 | 0.12 | 25 | 未检出 | 未检出
7 | SY2892 | 2024JSX04007 | 三只熊 | ＜5 | ＜1 | 无 | 无 | 0.68 | ＜0.004 | 0.12 | 2.4 | 0.003 | ＜0.0001 | ＜0.0025 | ＜0.0005 | ＜0.008 | 0.1 | 0.13 | 42 | 未检出 | 未检出
8 | SY2893 | 2024JSX04008 | 宏远图文广告 | ＜5 | ＜1 | 无 | 无 | 0.72 | ＜0.004 | 0.09 | 7.7 | 0.002 | ＜0.0001 | ＜0.0025 | ＜0.0005 | ＜0.008 | 0.11 | 0.14 | 16 | 未检出 | 未检出
9 | SY2894 | 2024JSX04009 | 樊文花 | ＜5 | ＜1 | 无 | 无 | 0.85 | ＜0.004 | 0.08 | 5.1 | 0.003 | ＜0.0001 | ＜0.0025 | ＜0.0005 | ＜0.008 | 0.12 | 0.12 | 38 | 未检出 | 未检出
10 | SY2895 | 2024JSX04010 | 鸿图快印 | ＜5 | ＜1 | 无 | 无 | 0.72 | ＜0.004 | 0.09 | 6.9 | 0.002 | 0.0001 | ＜0.0025 | ＜0.0005 | ＜0.008 | 0.11 | 0.13 | 26 | 未检出 | 未检出
11 | SY2896 | 2024JSX04011 | 甜啦啦 | ＜5 | ＜1 | 无 | 无 | 0.76 | ＜0.004 | 0.1 | 6.5 | 0.002 | ＜0.0001 | ＜0.0025 | ＜0.0005 | ＜0.008 | 0.11 | 0.15 | 35 | 未检出 | 未检出
12 | SY2897 | 2024JSX04012 | 味之美烘培 | ＜5 | ＜1 | 无 | 无 | 1.05 | ＜0.004 | 0.09 | 5 | 0.002 | ＜0.0001 | ＜0.0025 | ＜0.0005 | ＜0.008 | 0.1 | 0.16 | 45 | 未检出 | 未检出
13 | SY2898 | 2024JSX04013 | 正新鸡排 | ＜5 | ＜1 | 无 | 无 | 0.8 | ＜0.004 | 0.08 | 3.2 | 0.003 | ＜0.0001 | ＜0.0025 | ＜0.0005 | ＜0.008 | 0.12 | 0.13 | 15 | 未检出 | 未检出
14 | SY2899 | 2024JSX04014 | 酥滋心 | ＜5 | ＜1 | 无 | 无 | 0.85 | ＜0.004 | 0.1 | 7.5 | 0.002 | ＜0.0001 | ＜0.0025 | ＜0.0005 | ＜0.008 | 0.11 | 0.14 | 22 | 未检出 | 未检出
15 | SY2900 | 2024JSX04015 | 康福堂大药店 | ＜5 | ＜1 | 无 | 无 | 0.7 | ＜0.004 | 0.15 | 2.8 | 0.003 | ＜0.0001 | ＜0.0025 | ＜0.0005 | ＜0.008 | 0.11 | 0.15 | 34 | 未检出 | 未检出
16 | SY2901 | 2024JSX04016 | 洁神洗衣洗鞋坊 | ＜5 | ＜1 | 无 | 无 | 0.79 | ＜0.004 | 0.12 | 4.7 | 0.003 | 0.0002 | ＜0.0025 | ＜0.0005 | ＜0.008 | 0.1 | 0.12 | 14 | 未检出 | 未检出
17 | SY2902 | 2024JSX04017 | 恒盛烟酒副食 | ＜5 | ＜1 | 无 | 无 | 0.77 | ＜0.004 | 0.1 | 7 | 0.002 | 0.0002 | ＜0.0025 | ＜0.0005 | ＜0.008 | 0.09 | 0.13 | 32 | 未检出 | 未检出
18 | SY2903 | 2024JSX04018 | 傻子张大盘鸡 | ＜5 | ＜1 | 无 | 无 | 0.8 | ＜0.004 | 0.08 | 4.5 | 0.003 | 0.0004 | ＜0.0025 | ＜0.0005 | ＜0.008 | 0.08 | 0.14 | 42 | 未检出 | 未检出
19 | SY2904 | 2024JSX04019 | 百汇医药 | ＜5 | ＜1 | 无 | 无 | 0.82 | ＜0.004 | 0.15 | 3.5 | 0.003 | ＜0.0001 | ＜0.0025 | ＜0.0005 | ＜0.008 | 0.09 | 0.13 | 13 | 未检出 | 未检出
20 | SY2905 | 2024JSX04020 | 翔云宾馆 | ＜5 | ＜1 | 无 | 无 | 0.77 | ＜0.004 | 0.14 | 7.2 | 0.002 | ＜0.0001 | ＜0.0025 | ＜0.0005 | ＜0.008 | 0.1 | 0.14 | 25 | 未检出 | 未检出
21 | SY2906 | 2024JSX04021 | 头皮问题管理 | ＜5 | ＜1 | 无 | 无 | 0.85 | ＜0.004 | 0.16 | 4.2 | 0.003 | ＜0.0001 | ＜0.0025 | ＜0.0005 | ＜0.008 | 0.1 | 0.15 | 20 | 未检出 | 未检出
22 | SY2907 | 2024JSX04022 | 玖福烟酒门市部 | ＜5 | ＜1 | 无 | 无 | 0.7 | ＜0.004 | 0.09 | 6.5 | 0.003 | ＜0.0001 | ＜0.0025 | ＜0.0005 | ＜0.008 | 0.09 | 0.15 | 21 | 未检出 | 未检出
23 | SY2908 | 2024JSX04023 | 苏伟早餐 | ＜5 | ＜1 | 无 | 无 | 0.76 | ＜0.004 | 0.1 | 3.7 | 0.003 | ＜0.0001 | ＜0.0025 | ＜0.0005 | ＜0.008 | 0.08 | 0.15 | 35 | 未检出 | 未检出
24 | SY2909 | 2024JSX04024 | 稷丰世红副食店 | ＜5 | ＜1 | 无 | 无 | 0.8 | ＜0.004 | 0.08 | 5.9 | 0.003 | ＜0.0001 | ＜0.0025 | ＜0.0005 | ＜0.008 | 0.08 | 0.14 | 35 | 未检出 | 未检出
25 | SY2910 | 2024JSX04025 | 健安诊所 | ＜5 | ＜1 | 无 | 无 | 0.79 | ＜0.004 | 0.14 | 5.1 | 0.003 | 0.0002 | ＜0.0025 | ＜0.0005 | ＜0.008 | 0.08 | 0.14 | 20 | 未检出 | 未检出